## partslist
.START
..device	value	footprint	quantity	fit	refdes
CHARGE PUMP	AAT3110	SOT26	1	TRUE	U2			d		1
CONNECTOR	BATTERY	SIP2	1	FALSE	B1			d		0
CAPACITOR	0.1uF	603	5	TRUE	C11 C14 C15 C8 C9			d		5
CAPACITOR	10nF	603	2	TRUE	C12 C13			d		2
CAPACITOR	10uF	603	5	TRUE	C10 C16 C17 C3 C4			d		5
CAPACITOR	1uF	603	3	TRUE	C1 C2 C5			d		3
CAPACITOR	18pF	603	2	TRUE	C6 C7			d		2
EEPROM	24FC256	MSOP8	1	TRUE	U4			d		1
CRYSTAL	8MHz	5032	1	TRUE	X1			d		1
CONNECTOR	DISPLAY	OLED	1	FALSE	J1					0
MOSFET	FDN304P	FDN304P	2	TRUE	Q1 Q2			d		2
CONNECTOR	ICSP	SIP5	1	FALSE	J2					0
BUZZER	KMTG1203	KMTG1203	1	TRUE	U5			d		1
CONNECTOR	LIDAR	eh6	1	FALSE	J3					0
CHARGER	MCP73832	SOT25R	1	TRUE	U7			d		1
SENSOR	MPU-9250	QFN24_3	1	TRUE	U6					1
LINEAR REG	NCP4681	SC70_5	1	TRUE	U1			d		1
PROCESSOR	PIC24FJ64GB002	SSOP28	1	TRUE	U3			d		1
RESISTOR	100k	603	4	TRUE	R1 R10 R2 R8			d		4
RESISTOR	10k	603	1	TRUE	R7			d		1
RESISTOR	180R	603	1	TRUE	R9			d		1
RESISTOR	1M	603	2	TRUE	R12 R13			d		2
RESISTOR	2k2	603	1	TRUE	R11			d		1
RESISTOR	3M3	603	2	TRUE	R5 R6			d		2
RESISTOR	4k7	603	2	TRUE	R3 R4			d		2
CONNECTOR	SWITCH_PUSHBUTTON_NO	eh2	1	FALSE	S1					0
CONNECTOR	USB	SIP5	1	FALSE	J4					0
.END				21					40